## Tabelle1
ESP32-S3 |  |  | ftSwarm UC |  |  |  |  | ftSwarmRC |  | ftSwarmRS |  | ftSwarmControl
[8 empty] | 1.2.0 |  | 2.1.0.C
|  | Strapping | Input | Motor | SD-CARD | Gyro | Extention | mit UC 2.1.0A | mit UC 2.1.2 | mit UC 2.1.0A | mit UC 2.1.2 | 2.1.0.C
IO0 | BOOT | [6 empty] | BOOT | BOOT | BOOT | BOOT | BOOT
IO1 | ADC1_0 |  | A1 |  |  |  |  | A1 | A1 | A1 | A1 | A1
IO2 | ADC1_1 |  | A2 |  |  |  |  | A2 | A2 | A2 | A2 | A2
IO3 | ADC1_2 | JTAG |  |  | CD (2.1.A only) | SPI_CS (2.1.2) |  | SPI_CS (2.1.2) | SPI_CS (2.1.2) | CD (2.1.A only) | SPI_CS (2.1.2) | SPI_CS (2.1.2)
IO4 | ADC1_3 | Weak pullup |  |  |  | SDA (2.1.0A only) | H4.9 | LED RED | LED RED | SDA (2.1.0A only) | SDA (2.1.0A only) | SDA OLED
IO5 | ADC1_4 |  |  |  |  | SDC (2.1.0A only) | H4.11 | LED YELLOW | LED GREEN | SDC (2.1.0A only) | SDC (2.1.0A only) | SDC OLED
IO6 | ADC1_5 | [5 empty] | H4.13 | S1 | S1 | RS485_R | RS485_R | JOY1LR
IO7 | ADC1_6 | [5 empty] | H4.15 | S2 | S2 | RS485_#REB | RS485_#REB | JOY1FB
IO8 | ADC1_7 | [5 empty] | H4.10 | S3 | S3 | SDA2 | SDA2 | SDA2
IO9 | ADC1_8 | [5 empty] | H4.20 | S4 | S4 | SDC2 | SDC2 | SDC2
IO10 | ADC1_9 |  |  |  |  | INT2 (2.1.0A only) | H4.2 | LED BLUE | LED BLUE | INT2 (2.1.0A only) |  | CS165
IO11 | ADC2_0 |  | A5 |  |  |  | H4.8 | A5 | A5 | A5 | A5 | A5
IO12 | ADC2_1 |  | A Power |  |  |  | H4.6 | A Power | A Power | A Power | A Power | A Power
IO13 | ADC2_2 |  | A6 |  |  |  | H4.13 | A6 | A6 | A6 | A6 | A6
IO14 | ADC2_3 |  |  | M1_IN1 |  |  |  | M1_IN1 | M1_IN1 | M1_IN1 | M1_IN1 | M1_IN1
IO15 | ADC2_4 | [5 empty] | H4.12 | M3_IN1 | M3_IN1 | SERVO2 | SERVO2 | MISO165
IO16 | ADC2_5 |  |  |  |  | INT1 (2.1.0A only) | H4.14 | INT1 (2.1.0A only) |  | INT1 (2.1.0A only) |  | IRLED
IO17 | ADC2_6 | [5 empty] | H4.17 | M3_IN2 | M3_IN2 | RS485_DE | RS485_DE | JOY2LR
IO18 | ADC2_7 | [5 empty] | H4.19 | M4_IN1 | M4_IN1 | RS485_D | RS485_D | JOY2FB
IO19 | ADC2_8 | D- | A3 |  |  |  | H4.16 | A3 | A3 | A3 | A3 | A3
IO20 | ADC2_9 | D+ | A4 |  |  |  | H4.18 | A4 | A4 | A4 | A4 | A4
IO21 | GPIO only |  |  | M1_IN2 |  |  |  | M1_IN2 | M1_IN2 | M1_IN2 | M1_IN2 | M1_IN2
IO38 | GPIO only |  |  |  | CMD (2.1.A only) | SPI_SDI (2.1.2) |  | CMD (2.1.A only) | SPI_SDI (2.1.2) | CMD (2.1.A only) | SPI_SDI (2.1.2) | SPI_SDI (2.1.2)
IO39 | GPIO only |  |  |  | CLK (2.1.A only) | SPI_SDO (2.1.2) |  | CLK (2.1.A only) | SPI_SDO (2.1.2) | CLK (2.1.A only) | SPI_SDO (2.1.2) | SPI_SDO (2.1.2)
IO40 | GPIO only |  |  |  | DAT0 (2.1.A only) | SPI_SPC (2.1.2) |  | DAT0 (2.1.A only) | SPI_SPC (2.1.2) | DAT0 (2.1.A only) | SPI_SPC (2.1.2) | SPI_SPC (2.1.2)
IO41 | GPIO only |  | PUA2 |  |  |  |  | PUA2 | PUA2 | PUA2 | PUA2 | PUA2
IO42 | GPIO only |  | USTX |  |  |  |  | USTX | USTX | USTX | USTX | USTX
IO43 | TxD | [6 empty] | TxD | TxD | TxD | TxD | TxD
IO44 | RxD | [6 empty] | RxD | RxD | RxD | RxD | RxD
IO45 | GPIO only | SPI Voltage |  | M2_IN1 |  |  |  | M2_IN1 | M2_IN1 | M2_IN1 | M2_IN1 | M2_IN1
IO46 | GPIO only | BootMode |  | M2_IN2 |  |  |  | M2_IN2 | M2_IN2 | M2_IN2 | M2_IN2 | M2_IN2
IO47 | GPIO only | [5 empty] | H4.5 | M4_IN2 | M4_IN2 | SERVO1 | SERVO1 | LD165
IO48 | GPIO only | [5 empty] | H4.7 | LED | LED | LED | LED | CLK165